## PLANILHA_LICITANTE
PROPOSTA ORÇAMENTÁRIA LICITANTE
OBJETO: |  | PAVIMENTAÇÃO ASFÁLTICA EM CBUQ, GUIAS E SARJETAS E SINALIZAÇÃO VIÁRIA |  | CONVÊNIO: | MDR 903042/2020 - OPERAÇÃO 1072228-63/2020
MUNICÍPIO: |  | SUZANÁPOLIS/SP |  | LOCAL: | VIDE RELAÇÃO DE VIAS PÚBLICAS
EMPRESA: |  |  |  | DATA: |  |  | CUSTO POR M2
FONTE: |  |  |  | BDI (%): |  | %
REFERÊNCIA | ITEM | CÓDIGO | ESPECIFICAÇÕES DO SERVIÇO | UNIDADE | QUANTIDADE | VALOR UNITÁRIO | TOTAL GERAL COM BDI
| 1 |  | PLACA DA OBRA
SINAPI | 1.1 | 4813 | PLACA DE OBRA (PARA CONSTRUCAO CIVIL) EM CHAPA GALVANIZADA *N. 22*, ADESIVADA, DE 2,0 X 1,125M | M2 | 6.48
SUB-TOTAL
| 2 |  | TERRAPLENAGEM
SINAPI | 2.1 | 101126 | ESCAVAÇÃO HORIZONTAL, INCLUINDO CARGA E DESCARGA EM SOLO DE 1A CATEGORIA COM TRATOR DE ESTEIRAS (170HP/LÂMINA:5,20M3) AF_07/2020 | M3 | 537.1
SINAPI | 2.2 | 97912 | TRANSPORTE COM CAMINHÃO BASCULANTE DE 6 M3, EM VIA URBANA EM LEITO NATURAL (UNIDADE: M3XKM). AF_01/2018 (BOTA-FORA) | M3XKM | 2685.5
SINAPI | 2.3 | 100577 | REGULARIZAÇÃO E COMPACTAÇÃO DE SUBLEITO DE SOLO PREDOMINANTEMENTE ARENOSO. AF_11/2019 | M2 | 537.1
SINAPI | 2.4 | 96388 | EXECUÇÃO E COMPACTAÇÃO DE BASE E OU SUB BASE PARA PAVIMENTAÇÃO DE SOLOS DE COMPORTAMENTO LATERÍTICO (ARENOSO) - EXCLUSIVE SOLO, ESCAVAÇÃO, CARGA E TRANSPORTE. AF_11/2019 | M3 | 537.1
SINAPI | 2.5 | 100974 | CARGA, MANOBRA E DESCARGA DE SOLOS E MATERIAIS GRANULARES EM CAMINHAO BASCULANTE 10,0M3 - CARGA COM PÁ CARREGADEIRA (CAÇAMBA DE 1,7 A 2,8 M3/128 HP) E DESCARGA LIVRE (UNIDADE M3) | M3 | 537.1
SINAPI | 2.6 | 97912 | TRANSPORTE COM CAMINHÃO BASCULANTE DE 6 M3, EM VIA URBANA EM LEITO NATURAL (UNIDADE: M3XKM). AF_01/2018 (JAZIDA) | M3XKM | 2685.5
SUB-TOTAL
| 3 |  | CAPA DE ROLAMENTO
SINAPI | 3.1 | 96401 | EXECUÇÃO DE IMPRIMAÇÃO COM ASFALTO DILUÍDO CM-30. AF_11/2019 | M2 | 2685.5
SINAPI | 3.2 | 96402 | EXECUÇÃO DE PINTURA DE LIGAÇÃO COM EMULSÃO ASFÁLTICA RR-2C. AF_11/2019 | M2 | 2685.5
SINAPI | 3.3 | 100986 | CARGA DE MISTURA ASFÁLTICA EM CAMINHÃO BASCULANTE 10M3 (UNIDADE M3) | M3 | 86.76
SINAPI | 3.4 | 93589 | TRANSPORTE COM CAMINHÃO BASCULANTE DE 10M3 EM VIA URBANA EM REVESTIMENTO PRIMÁRIO (UNIDADE M3XKM) AF_07/2020 | M3XKM | 5407.92
SINAPI | 3.5 | 95595 | EXECUÇÃO DE PAVIMENTO COM APLICAÇÃO DE CONCRETO ASFÁLTICO, CAMADA DE ROLAMENTO - EXCLUSIVE CARGA E TRANSPORTE. AF_11/2019 | M3 | 86.76
SUB-TOTAL
| 4 |  | PASSEIO PÚBLICO
SINAPI | 4.1 | 94991 | EXECUÇÃO DE PASSEIO (CALÇADA) OU PISO DE CONCRETO COM CONCRETO MOLDADO IN LOCO, USINADO, ACABAMENTO CONVENCIONAL, NÃO ARMADO. AF_07/2016 | M3 | 59.85
SINAPI | 4.2 | 36178 | PISO PODOTATIL DE CONCRETO - DIRECIONAL E ALERTA, *40 X 40 X 2,5*CM | UN | 18
SINAPI | 4.3 | 101617 | PREPARO DE FUNDO DE VALA COM LARGURA MAIOR OU IGUAL A 1,5 M E MENOR QUE 2,5 M (ACERTO DO SOLO NATURAL). AF_08/2020 | M2 | 1196.98
SUB-TOTAL
| 5 |  | SINALIZAÇÃO VIÁRIA
SINAPI | 3.1 | 72947 | SINALIZACAO HORIZONTAL COM TINTA RETRORREFLETIVA A BASE DE RESINA ACRILICA COM MICROESFERAS DE VIDRO | M2 | 177.71
SINAPI | 3.2 | 13521 | PLACA DE ACO ESMALTADA PARA IDENTIFICACAO DE RUA, *45 CM X 20* CM | UN | 6
DER/SP | 3.3 | 2801040199 | CÓD. 28.01.04.01.99 - DER/SP TPU DESONERADO 31/03/2020 - FORNECIMENTO | M2 | 4.84
CPOS | 3.4 | 46.07.070 | CÓD. 46.07.070 -CPOS BOLETIM 178 DESONERADO 02/03/2020 - SUPORTE TUBULAR | M | 90
SUB-TOTAL
| 6 |  | SARJETÕES
SINAPI | 6.1 | 94293 | EXECUÇÃO DE SARJETÃO DE CONCRETO USINADO, MOLDADA IN LOCO EM TRECHO RETO, 100CM BASE X 20 CM ALTURA. AF_06/2016 | M | 18.4
SINAPI | 6.2 | 94103 | LASTRO DE VALA COM PREPARO DE FUNDO, LARGURA MENOR QUE 1,5M, COM CAMADA DE BRITA, LANÇAMENTO MANUAL, EM LOCAL COM NÍVEL BAIXO DE INTERFERÊNCIA. AF_06/2016 | M3 | 3.68
SINAPI | 6.3 | 7156 | TELA DE ACO SOLDADA NERVURADA, CA-60, Q-196, (3,11 KG/M2), DIAMETRO DO FIO = 5,0 MM, LARGURA = 2,45 M, ESPACAMENTO DA MALHA = 10 X 10 CM | M2 | 18.4
SUB-TOTAL
| 7 |  | GUIAS E SARJETAS
SINAPI | 7.1 | 94267 | GUIA (MEIO-FIO) E SARJETA CONJUGADOS DE CONCRETO, MOLDADA IN LOCO EM TRECHO RETO COM EXTRUSORA, 45 CM BASE (15 CM BASE DA GUIA + 30 CM BASE DA SARJETA) X 22CM ALTURA. AF_06/2016 | M | 530.73
SINAPI | 7.2 | 94268 | GUIA (MEIO-FIO) E SARJETA CONJUGADOS DE CONCRETO, MOLDADA IN LOCO EM TRECHO CURVO COM EXTRUSORA, 45 CM BASE (15 CM BASE DA GUIA + 30 CM BASE DA SARJETA) X 22CM ALTURA. AF_06/2016 | M | 70.54
SUB-TOTAL
TOTAL GERAL DA OBRA