## PROPOSTA_LICITANTE
PROPOSTA ORÇAMENTÁRIA
OBRA: | ESTAÇÃO COMPACTA DE TRATAENTO DE ESGOTO - ECTE | DATA: |  | FONTE: | FEHIDRO
LOCAL: | PATRIMÔNIO SÃO JORGE - SUZANÁPOLIS/SP | BDI:
EMPRESA:
Nº | ITEM | UNIDADE | QUANTIDADE | VALOR UNITÁRIO | VALOR TOTAL
A | ESTAÇÃO DE TRATAMENTO DE ESGOTO
1 | SERVIÇOS PRELIMINARES E GERAIS
1.1 | Limpeza e Movimento de Terra
1.1.1 | Limpeza mecanizada do terreno, inclusive troncos de até 15cm de diâmetro, com caminhão á disposição dentro e fora da obra, com transporte no raio de até 1 km (10,00m x30,00m) | M2 | 300
1.2 | Serviços Topográficos
1.2.1 | Locação da obra de edificação - Base Radier (34,80m²); Calha Parshall (4,90m²), By-Pass (4,35); EEE (30,00m²), Base Sopradores (22,80m²); 96,85 | M2 | 96.85
1.3 | Sinalização de Obra
1.3.1 | Placa de identificação para obra - padrão Governo de São Paulo | M2 | 12
1.4 | Canteiro de Obras
1.4.1 | Construção provisória em madeira - fornecimento e montagem | M2 | 13.8
1.4.2 | Locação de container tipo depósito - área mínima de 13,80m² | UN X MÊS | 6
1.4.3 | Banheiro químico modelo standard - manutenção conforme exigências da CETESB | UN X MÊS | 6
2 | MEDIDOR DE VAZÃO - CALHA PARSHALL E BY-PASS
2.1 | Acessórios e Equipamentos
2.1.1 | Medidor de vazão CALHA PARSHALL em fibra de vidro 3" | UN | 1
2.1.2 | Grades de aço barras 3/4"x1/8" e=15mm (0,60x0,60m=0,36x2 = 0,72m²) + (2,70mx1,30m = 3,51m²) S/ BDI | M2 | 3.51
2.1.3 | Placa de concreto (comporta) 1,00m x 0,50m (x2 peças) | M2 | 1
2.1.4 | Comporta fibra de vidro (STOP-LOG) e=10mm (0,210 X 6) | M2 | 1.26
2.2 | Estrutura de Concreto Armado
2.2.1 | Lastro de pedra britada - 5,30m² + 4,35m² e=5cm = 0,48m³ | M3 | 0.48
2.2.2 | Fornecimento, corte, dobra e colocação de armadura CA50 | KG | 940
2.2.3 | Forma de madeira para fundação (15,40m x 0,70m x 2 lados) + (17,60m x 1,20m) = 10,78m² + 10,78m² + 21,12m³ = 42,68m² | M2 | 35.25
2.2.4 | Concreto usinado 20Mpa (5,30mx0,15m)+(15,40mx0,70mx0,15m) = 2,41m³ | M3 | 7.5
2.2.5 | Lançamento e adensamento de concreto em fundação | M3 | 7.5
2.3 | Impermeabilização
2.3.1 | Impermeabilização em pintura (14,20mx0,70m) = (9,94m²+3,00m²) | M2 | 13.64
3 | POÇO DE SUCÇÃO E POÇO PULMÃO
3.1 | Poço de Sucção e Poço Pulmão Anéis Pré-Moldados
3.1.1 | Aduelas de concreto armado pré-moldada Ø 2,12 h = 0,50m | UN | 8
3.1.2 | Escavação mecanizada de valas ou cavas com prof. até 3,00 metros | M3 | 15.35
3.1.3 | Lastro de pedra britada - 12,50m² x 0,05m = 0,625m³ | M3 | 0.625
3.1.4 | Tampão pré-moldado concreto armado Ø 2,00m (tampa dos poços) | UN | 2
3.1.5 | Tampão de ferro fundido Ø 600mm classe B completo com suporte | UN | 1
3.2 | Serviços Complementares - Base dos Poços - Radier (x2)
3.2.1 | Fornecimento, corte, dobra e colocação de armadura CA50 (POS 3 e 4) | KG | 78.482
3.2.2 | Fornecimento e execução de forma de madeira (2,50mx4x0,30m=3,00m² | M2 | 6
3.2.3 | Fornecimento, preparo e lançamento de concreto Fck 25 Mpa (0,94m³) | M3 | 1.88
3.2.4 | Lançamento e adensamento de concreto em fundação | M2 | 1.88
3.3 | Caixa de Registro de Retorno
3.3.1 | Caixa de alvenaria de 1/2 tijolo 0,80mx0,80m drenante e tampa com furo | M | 0.65
3.4 | Cesto Metálico e Guias de Suporte
3.4.1 | Cesto em chapa de aço inoxidável e=1,5mm furos de 1/2" e suportes | UN | 1
3.5 | Tubo PVC DeFoFo - Entrada e Retorno ao Poço Pulmão
3.5.1 | Tubo de PVC rígido coletor de esgoto JE Ø 150mm inclusive conexões | M | 4
3.6 | Pinturas Impermeabilizantes
3.1.1 | Impermeabilização em pintura Ø 1,96 (2x∏xR) x 4m=24,63m² (2 demão) | M2 | 24.63
3.7 | Equipamentos eletro-mecânicos - Bombas
3.7.1 | Conjunto motor-bomba submersível vertical para esgoto Q=4,8 a 25,8 m³/h | UN | 2
3.7.2 | Painel de comando para 2 bombas de até 5cv 220V - cotação quadro | UN | 1
3.7.3 | Chave de boia 15A com cabo elétrico | UN | 4
3.8 | Instalações hidráulicas FoFo - Sucção
3.8.1 | Flange avulsa FoFo Ø 2 1/2" com parafusos e porcas | UN | 8
3.8.2 | Válvula de retenção flangeada com parafusos e porcas | UN | 2
3.8.3 | Válvula de gaveta Ø 2 1/2" com parafusos e porcas | UN | 2
3.8.4 | Curva 90º FoFo flange Ø 2 1/2" com parafusos e porcas | UN | 6
3.8.5 | Tê FoFo Ø 2 1/2" com parafusos e porcas | UN | 1
3.8.6 | Adaptador FoFo x PVC Ø 2 1/2" | UN | 1
3.8.7 | Válvula de esfera Ø 2" com alavanca | UN | 1
3.8.8 | Tubo de PVC rígido JE Ø 75mm - inclusive conexões | M | 3
3.8.9 | Tubo de aço galvanizado Ø 2 1/2" - inclusive conexões | M | 7
3.9 | Base das bombas - 1,50mx1,00m
3.9.1 | Fornecimento, corte, dobra e colocação de armadura CA50 (POS 9 e 10) | KG | 19.1
3.9.2 | Fornecimento e execução de forma de madeira (1,50x2+1,00x2)x0,30m | M2 | 1.5
3.9.3 | Fornecimento, preparo e lançamento de concreto Fck 25 Mpa (1,50x0,15) | M3 | 0.23
3.9.4 | Lançamento e adensamento de concreto em fundação | M2 | 0.23
4 | NICHO PARA QUADROS E PAINÉIS ELÉTRICOS
4.1 | Base de concreto armado - Radier e= 15cm
4.1.1 | Lastro de pedra britada - 1,40m² x e=5cm = 0,48m³ | M3 | 0.07
4.1.2 | Fornecimento, corte, dobra e colocação de armadura CA50 (POS 1 e 2) | KG | 17.92
4.1.3 | Forma de madeira para fundação (2x2+0,70x2)x0,30 = 1,62m² | M2 | 1.62
4.1.4 | Fornecimento, preparo e lançamento de concreto Fck 25 Mpa (0,35m³) | M3 | 0.35
4.1.5 | Lançamento e adensamento de concreto em fundação | M3 | 0.35
4.2 | Alvenaria de elevação - Blocos de Concreto
4.2.1 | Alvenaria de bloco de concreto estrutural 14x19x39cm (3,30X1,80)=4,95m² | M2 | 4.95
4.2.2 | Placa concreto armado pré-moldado Fck 25 Mpa (2,20X0,90)=1,98m²x0,05 | M3 | 0.1
4.3 | Esquadrias de ferro - Portinholas
4.2.1 | Porta de ferro tipo veneziana - completa (1,50x1,60)=2,40m² | M2 | 2.4
4.4 | Pinturas Impermeabilizantes - Cobertura
4.4.1 | Impermeabilização em pintura (2,20x0,90)=1,98m² (2 demão) | M2 | 1.98
4.5 | Pintura em Geral
4.5.1 | Tinta látex em elemento vazado (bloco de concreto) 6,90mx1,90=13,11m² | M2 | 13.11
4.5.2 | Pintura esmalte em metal (1,50x1,60=2,40m²) int/ext =4,80m² | M2 | 4.8
4.6 | Instalações Elétricas
4.6.1 | Eletroduto corrugado PEAD Ø 75mm (do padrão até Sopradores) | M | 35
4.6.2 | Eletroduto PVC rígido roscável Ø 1" com acessórios (iluminação UASB) | M | 18
4.6.3 | Quadro elétrico sobre por - sem componentes (no Nicho) | UN | 1
4.6.4 | Base de fusível Diazed completa - 63A (no Nicho) | UN | 2
4.6.5 | Disjuntor tripolar 220/380V 60-100A (no Nicho) | UN | 2
4.6.6 | Cabo de cobre flexível isolado #16mm² (do Padrão até QDG no Nicho) | M | 42
4.6.7 | Cabo de cobre flexível isolado #16mm² (do QDG -P1 e P2) no Nicho | M | 12
5 | FECHAMENTOS E URBANIZAÇÃO
5.1 | Fechamentos e Proteções
5.1.1 | Cerca em tela de aço galvanizado de 2", montantes em mourões de concreto com ponta inclinada e arame farpado - incluindo mureta de concreto armado | M | 77
5.2 | Portões e Gradis
5.2.1 | Portão tubular em tela de aço galvanizado até 2,50 m de altura, completo 3,00x2,20 | M2 | 6.6
5.3 | Pinturas
5.3.1 | Fornecimento e execução de pintura acrílica 2x calçadas e pisos | M2 | 66.16
5.3.2 | Pintura esmalte em metal 2x (6,60 + 2,40) portão e tubulação hidráulica | M2 | 9
5.4 | Pisos Externos
5.4.1 | Piso com requadro em concreto simples Fck 20 Mpa (EEE) 22x0,05 | M3 | 1.1
5.4.2 | Lastro de pedra britada - 1,13m² x e=5cm = 201,60m²x0,05 = 10,08m³ | M3 | 10.08
5.5 | Instalações Hidráulicas
5.1.1 | Tubo de PVC rígido coletor de esgoto JE Ø 100mm inclusive conexões | M | 6
5.1.2 | Tubo de PVC rígido coletor de esgoto JE Ø 150mm inclusive conexões | M | 30
5.6 | Estruturas Pré-Moldadas de Concreto Armado - PV
5.6.1 | Anel pré-moldado de concreto Ø 1,20m H=0,50m (PV 1,50m)x2 | M | 3
5.6.2 | Lastro de pedra britada - 1,13m² x e=5cm = 0,06m³x2 = 0,11m³ | M3 | 0.11
5.6.3 | Fornecimento, preparo e lançamento de concreto Fck 25 Mpa (0,17m³)x2 | M3 | 0.34
5.6.4 | Lançamento e adensamento de concreto em fundação | M3 | 0.34
5.6.5 | Tampão de ferro fundido Ø 600mm classe B completo com suporte | UN | 2
5.7 | Instalações Elétricas
5.7.1 | Cabo de cobre flexível #2,5mm² isolado 0,6/1K | M | 245
5.7.2 | Cabo de cobre flexível #4,0mm² isolado 0,6/1K | M | 70
5.7.3 | Cabo de cobre blindado 2x #1,50mm² isolamento 600V | M | 70
5.8 | Caixa de Passagem
5.8.1 | Caixa de alvenaria de 1/2 tijolo 0,80mx0,80m drenante e tampa x6 | M | 3.9
6 | CASA DE OPERAÇÃO - SOPRADORES
6.1 | Base de concreto armado - Radier e= 15cm
6.1.1 | Lastro de pedra britada - 4,30x5,30x0,05m = 1,14m³ | M3 | 1.14
6.1.2 | Fornecimento, corte, dobra e colocação armadura CA50 (POS 11,12,15,16) | KG | 375.74
6.1.3 | Forma de madeira para fundação (5,30x2+4,30x2)x0,30 = 5,76m² | M2 | 5.76
6.1.4 | Fornecimento, preparo e lançamento de concreto Fck 25 Mpa (3,42m³) | M3 | 3.42
6.1.5 | Lançamento e adensamento de concreto em fundação | M3 | 3.42
6.2 | Alvenaria de elevação - Blocos de Concreto
6.2.1 | Alvenaria de bloco de concreto estrutural 14x19x39cm (14,6x2,5)-4,2-3,2 | M2 | 29.1
6.2.2 | Vergas, contravergas e pilaretes de concreto armado (14,60x0,05)x2 | M3 | 1.46
6.2.3 | Laje pré-fabricada treliça 8+4 LT12 - Concreto Fck 25 Mpa (4,90x3,90) | M2 | 19.11
6.2.4 | Elemento vazado em concreto 39x39x10cm (1,25x0,85)x3 | M2 | 3.19
6.3 | Esquadrias de ferro - Portinholas
6.3.1 | Porta de ferro tipo veneziana - completa (2,00x2,10)=4,20m² | M2 | 4.2
6.4 | Cobertura (área de laje x 27 kg/m²)
6.4.1 | Fornecimento e montagem de estrutura metálica em perfil (27kg/m²) | KG | 515.97
6.4.2 | Telhamento CRFS perfil ondulado e=6mm - inclui fixação | M2 | 19.11
6.4.3 | Calha, rufo afins em chapa galvanizado nº 24 corte 33cm | M | 13.7
6.4.4 | Alvenaria de bloco de concreto estrutural 14x19x39cm (13,70x0,45) | M2 | 6.17
6.5 | Revestimentos
6.5.1 | Chapisco | M2 | 19.11
6.5.2 | Emboço comum | M2 | 19.11
6.6 | Pintura em Geral
6.6.1 | Tinta látex em elemento vazado (bloco de concreto) interna e externa | M2 | 58.2
6.6.2 | Pintura esmalte em metal 2,00x2,10 porta (int/ext) 4,20x2=8,40m² | M2 | 8.4
6.7 | Instalações Elétricas
6.7.1 | Eletroduto corrugado PEAD Ø 30mm (quadro aos sopradores) | M | 12
6.7.2 | Eletroduto PVC corrugado leve Ø 25mm (tomadas, iluminação) | M | 20
6.7.3 | Quadro elétrico PVC embutir com barramento 12 disjuntores - cotação | UN | 1
6.7.4 | Disjuntor mini-disjuntor termomagnético bipolar 220/380 V 10A-32A | UN | 2
6.7.5 | Disjuntor mini-disjuntor termomagnético unipolar 127/220 V 10A-32A | UN | 2
6.7.6 | Cabo de cobre flexível #2,5mm² isolado 0,6/1K | M | 50
6.7.7 | Cabo de cobre flexível #4,0mm² isolado 0,6/1K | M | 50
6.7.8 | Tomada 2P + T 20A 250V - completa | UN | 3
6.7.9 | Plafon PVC soquete E27 | UN | 4
6.7.10 | Lâmpada fluorescente compacta 20W base E27 | UN | 4
7 | UASB EQUIPAMENTOS E INST.HIDRÁULICAS
7.1 | Fundação - Estaca escavada Ø 30cm H=3,50m
7.1.1 | Estaca esvada mecanicamente Ø30cm - cap 30Ton (9x3,50m) | M | 31.5
7.2 | Vigas de travamento estacas (E2-E4-E6-E8-E11-E13-E15-E17)
7.2.1 | Fornecimento, corte, dobra e colocação armadura CA50 (POS 19,20 e 21) | KG | 90.83
7.2.2 | Forma de madeira para fundação (2,50x0,40)x4 = 4,00m² | M2 | 4
7.2.3 | Fornecimento, preparo e lançamento de concreto Fck 25 Mpa | M3 | 0.7
7.2.4 | Lançamento e adensamento de concreto em fundação | M3 | 0.7
sw | Base de concreto armado - Radier e= 15cm
7.3.1 | Lastro de pedra britada - 34,80x0,05m = 1,74m³ | M3 | 1.74
7.3.2 | Fornecimento, corte, dobra armadura CA50 (POS 5,6,7,8/13,14,22,23) | KG | 516.62
7.3.3 | Forma de madeira para fundação (3,5x2+9,20x2)x0,30 + 1,98= 9,60m² | M2 | 9.6
7.3.4 | Fornecimento, preparo e lançamento de concreto Fck 25 Mpa (4,83+0,39m³) | M3 | 5.22
7.3.5 | Lançamento e adensamento de concreto em fundação | M3 | 5.22
7.4 | Estação de Tratamento - Equipamentos e Montagem
7.4.1 | Sistema de tratamento (86.848 l/dia) composto de 01 REATOR UASB + 01 FILTRO aeróbio de leito submerso UAS com decantador secundário concêntrico de alta taxa e recirculação de lodo automática + 01 Soprador de ar + 01 Painel de comando + Acessórios e tubulações de PVC | UN | 1
7.4.2 | Sistema de desinfecção por cloro (tanque de contato e bomba dosadora) | UN | 1
7.4.3 | Sistema de filtro de biogás para tratamento de odores | UN | 1
7.4.4 | Soprador de ar (reserva) - fechamento acústico instalado | UN | 1
7.4.5 | Instalação COMPLETA do sistema, Start-Up, Frete, Comissionamento e Treinamento Técnico Operacional | UN | 1
7.5 | Acessórios
7.5.1 | Refletor microled slim 200W - brnaco frio 6500k - 15000 Lumens - SMD | UN | 2
8 | ENTRADA DE ENERGIA ELÉTRICA
8.1 | Poste padrão ELEKTRO - T1 - 63A - 220V - Caixa tipo "D"
8.1.1 | Poste duplo T em concreto 200 daN - para caixa incorporada | UN | 1
8.1.2 | Caixa de medição tipo D padrão concessionária | UN | 1
8.1.3 | Suportes para 1 isolador de baixa tensão | UN | 1
8.1.4 | Isolador tipo roldana baixa tensão 76x79mm | UN | 1
8.2 | Eletrodutos e Condutores 4#16mm²
8.2.1 | Cabos #16mm² - FORNECIDOS PELA ELEKTRO | UN | 1
8.2.2 | Eletroduto PVC rígido roscável Ø 1" com acessórios (padrão) | M | 6
8.3 | Condutores
8.3.1 | Cabo de cobre nu #16mm³ - aterramentos (no padrão) | M | 3
8.3.2 | Conector split-bolt cabos até #25mm² - no padrão | UN | 2
8.3.3 | Haste de aterramento 5/8" x 2,40m - no padrão | UN | 1
8.3.4 | Caixa de innspeção cilíndrica PVC Ø 300mm | UN | 1
8.3.5 | Tampa para caixa de inspeção cilíndrica em aço galvanizado | UN | 1
8.4 | Acessórios
8.4.1 | Refletor microled slim 200W - brnaco frio 6500k - 15000 Lumens - SMD | UN | 1
B | ESTAÇÃO ELEVATÓRIA DE ESGOTO
9 | SERVIÇOS PRELIMINARES E GERAIS
9.1 | Poço de Sucção e Poço Pulmão Anéis Pré-Moldados
9.1.1 | Aduelas de concreto armado pré-moldada Ø 2,12 h = 0,50m | UN | 8
9.1.2 | Escavação mecanizada de valas ou cavas com prof. até 3,00 metros | M3 | 15.35
9.1.3 | Lastro de pedra britada - 12,50m² x 0,05m = 0,625m³ | M3 | 0.625
9.1.4 | Tampão pré-moldado concreto armado Ø 2,00m (tampa dos poços) | UN | 2
9.1.5 | Tampão de ferro fundido Ø 600mm classe B completo com suporte | UN | 1
9.2 | Serviços Complementares - Base dos Poços - Radier (x2)
9.2.1 | Fornecimento, corte, dobra e colocação de armadura CA50 (POS 3 e 4) | KG | 78.482
9.2.2 | Fornecimento e execução de forma de madeira (2,50mx4x0,30m=3,00m² | M2 | 6
9.2.3 | Fornecimento, preparo e lançamento de concreto Fck 25 Mpa (0,94m³) | M3 | 1.88
9.2.4 | Lançamento e adensamento de concreto em fundação | M2 | 1.88
9.3 | Caixa de Registro de Retorno
9.3.1 | Caixa de alvenaria de 1/2 tijolo 0,80mx0,80m drenante e tampa com furo | M | 0.65
9.4 | Cesto Metálico e Guias de Suporte
9.4.1 | Cesto em chapa de aço inoxidável e=1,5mm furos de 1/2" e suportes | UN | 1
9.5 | Tubo PVC DeFoFo - Entrada e Retorno ao Poço Pulmão
9.5.1 | Tubo de PVC rígido coletor de esgoto JE Ø 150mm inclusive conexões | M | 4
9.6 | Pinturas Impermeabilizantes
9.6.1 | Impermeabilização em pintura Ø 1,96 (2x∏xR) x 4m=24,63m² (2 demão) | M2 | 24.63
9.7 | Equipamentos eletro-mecânicos - Bombas
9.7.1 | Conjunto motor-bomba submersível vertical para esgoto Q=4,8 a 25,8 m³/h | UN | 2
9.7.2 | Painel de comando para 2 bombas de até 5cv 220V - cotação quadro | UN | 1
9.7.3 | Chave de boia 15A com cabo elétrico | UN | 4
9.8 | Instalações hidráulicas FoFo - Sucção
9.8.1 | Flange avulsa FoFo Ø 2 1/2" com parafusos e porcas | UN | 8
9.8.2 | Válvula de retenção flangeada com parafusos e porcas | UN | 2
9.8.3 | Válvula de gaveta Ø 2 1/2" com parafusos e porcas | UN | 2
9.8.4 | Curva 90º FoFo flange Ø 2 1/2" com parafusos e porcas | UN | 6
9.8.5 | Tê FoFo Ø 2 1/2" com parafusos e porcas | UN | 1
9.8.6 | Adaptador FoFo x PVC Ø 2 1/2" | UN | 1
9.8.7 | Válvula de esfera Ø 2" com alavanca | UN | 1
9.8.8 | Tubo de PVC rígido JE Ø 75mm inclusive conexões | M | 3
9.8.9 | Tubo de aço galvanizado Ø 2 1/2" - inclusive conexões | M | 7
9.9 | Base das bombas - 1,50mx1,00m
9.9.1 | Fornecimento, corte, dobra e colocação de armadura CA50 (POS 9 e 10) | KG | 19.1
9.9.2 | Fornecimento e execução de forma de madeira (1,50x2+1,00x2)x0,30m | M2 | 1.5
9.9.3 | Fornecimento, preparo e lançamento de concreto Fck 25 Mpa (1,50x0,15) | M3 | 0.23
9.9.4 | Lançamento e adensamento de concreto em fundação | M2 | 0.23
10 | FECHAMENTOS E URBANIZAÇÃO
10.1 | Fechamentos e Proteções
10.1.1 | Alambrado em mouroes de concreto com tela de arame galavanizado incluindo mureta de concreto armado | M | 0
10.2 | Portões e Gradis
10.3.1 | Portão tubular em tela de aço galvanizado até 2,50 m de altura, completo 1,00x2,20 | M2 | 2.2
10.3 | Pinturas
10.3.1 | Fornecimento e execução de pintura acrílica 2x calçadas e pisos | M2 | 10.5
10.3.2 | Pintura esmalte em metal 2x (2,20 + 2,40) portão e tubulação hidráulica | M2 | 4.6
10.4 | Pisos Externos
10.4.1 | Piso com requadro em concreto simples Fck 20 Mpa (Poços) 10,50x0,05 | M3 | 0.53
10.4.2 | Lastro de pedra britada - 46,11m²x0,05 = 10,08m³ | M3 | 2.3
10.5 | Instalações Hidráulicas
10.5.1 | Tubo de PVC rígido tipo PBA classe 15, DN= 75mm, (DE= 85mm), inclusive conexões | M | 12
10.5.2 | Tubo de PVC rígido coletor de esgoto JE Ø 150mm inclusive conexões | M | 24
10.6 | Estruturas Pré-Moldadas de Concreto Armado - PV
10.6.1 | Anel pré-moldado de concreto Ø 1,20m H=0,50m (PV 1,50m)x2 | M | 3
10.6.2 | Lastro de pedra britada - 1,13m² x e=5cm = 0,06m³x2 = 0,11m³ | M3 | 0.11
10.6.3 | Fornecimento, preparo e lançamento de concreto Fck 25 Mpa (0,17m³)x2 | M3 | 0.34
10.6.4 | Lançamento e adensamento de concreto em fundação | M3 | 0.34
10.6.5 | Tampão de ferro fundido Ø 600mm classe B completo com suporte | UN | 2
10.7 | Instalações Elétricas
10.7.1 | Cabo de cobre flexível #2,5mm² isolado 0,6/1K | M | 50
10.7.2 | Cabo de cobre flexível #4,0mm² isolado 0,6/1K | M | 50
10.7.3 | Cabo de cobre blindado 2x #1,50mm² isolamento 600V | M | 50
10.8 | Caixa de Passagem
10.8.1 | Caixa de alvenaria de 1/2 tijolo 0,80mx0,80m drenante e tampa x2 | M | 1.3
11 | CAIXA DE AREIA E BY-PASS - STOP-LOG
11.1 | Acessórios e Equipamentos
11.1.1 | Grades de aço barras 3/4"x1/8" e=15mm (0,60x0,60m=0,36x2 = 0,72m²) + (2,70mx1,30m = 3,51m²) S/ BDI | M2 | 3.51
11.1.2 | Comporta fibra de vidro (STOP-LOG) e=10mm (0,210 X 2) | M2 | 0.42
11.2 | Estrutura de Concreto Armado
11.2.1 | Lastro de pedra britada - 4,35m² e=5cm = 0,22m³ | M3 | 0.22
11.2.2 | Fornecimento, corte, dobra e colocação de armadura CA50 | KG | 127.4
11.2.3 | Forma de madeira para fundação (5,40m x 0,70m) x2 = 7,56m² | M2 | 7.56
11.2.4 | Concreto usinado 20Mpa (5,30mx0,15m)= 0,80m³ | M3 | 0.8
11.2.5 | Lançamento e adensamento de concreto em fundação | M3 | 0.8
11.3 | Impermeabilização
11.3.1 | Impermeabilização em pintura (14,20mx0,70m) = (9,94m²+3,00m²) | M2 | 5.4
12 | NICHO PARA QUADROS E PAINÉIS ELÉTRICOS
12.1 | Base de concreto armado - Radier e= 15cm
12.1.1 | Lastro de pedra britada - 1,40m² x e=5cm = 0,48m³ | M3 | 0.07
12.1.2 | Fornecimento, corte, dobra e colocação de armadura CA50 (POS 1 e 2) | KG | 17.92
12.1.3 | Forma de madeira para fundação (2x2+0,70x2)x0,30 = 1,62m² | M2 | 1.62
12.1.4 | Fornecimento, preparo e lançamento de concreto Fck 25 Mpa (0,35m³) | M3 | 0.35
12.1.5 | Lançamento e adensamento de concreto em fundação | M3 | 0.35
12.2 | Alvenaria de elevação - Blocos de Concreto
12.2.1 | Alvenaria de bloco de concreto estrutural 14x19x39cm (3,30X1,80)=4,95m² | M2 | 4.95
12.2.2 | Placa concreto armado pré-moldado Fck 25 Mpa (2,20X0,90)=1,98m²x0,05 | M3 | 0.1
12.3 | Esquadrias de ferro - Portinholas
12.3.1 | Porta de ferro tipo veneziana - completa (1,50x1,60)=2,40m² | M2 | 2.4
12.4 | Pinturas Impermeabilizantes - Cobertura
12.4.1 | Impermeabilização em pintura (2,20x0,90)=1,98m² (2 demão) | M2 | 1.98
12.5 | Pintura em Geral
12.5.1 | Tinta látex em elemento vazado (bloco de concreto) 6,90mx1,90=13,11m² | M2 | 13.11
12.5.2 | Pintura esmalte em metal (1,50x1,60=2,40m²) int/ext =4,80m² | M2 | 4.8
12.6 | Instalações Elétricas
12.6.1 | Eletroduto corrugado PEAD Ø 75mm (do padrão até base das bombas) | M | 15
12.6.2 | Quadro elétrico sobre por - sem componentes (no Nicho) | UN | 1
12.6.3 | Base de fusível Diazed completa - 63A (no Nicho) | UN | 2
12.6.4 | Disjuntor tripolar 220/380V 60-100A (no Nicho) | UN | 2
12.6.5 | Cabo de cobre flexível isolado #16mm² (do Padrão até QDP no Nicho) | M | 12
12.6.6 | Cabo de cobre flexível isolado #16mm² (do QDP -P1 e P2) no Nicho | M | 12
C | EMISSÁRIO DE ESGOTO
13 | SERVIÇOS PRELIMINARES E GERAIS
13.1 | Serviços Topográficos
13.1.1 | Locação de rede de canalização | M | 420
13.2 | Movimento de Terra e Escavação
13.2.1 | Escavação mecanizada de valas prof. até 2,00 metros x 0,50m h=1,50m | M3 | 315
13.2.2 | Reaterro mecanizado de vala ou cava (315m³ - 7,42m³) = 307,28m³ | M3 | 307.28
14 | POÇOS DE VISITA E DISPOSITIVO DE LANÇAMENTO
14.1 | Estruturas Pré-Moldadas de Concreto Armado - PV
14.1.1 | Anel pré-moldado de concreto Ø 1,20m H=0,50m (PV 1,50m)x8 | M | 12
14.1.2 | Lastro de pedra britada - 1,13m² x e=5cm = 0,06m³x8 = 0,11m³ | M3 | 0.48
14.1.3 | Fornecimento, preparo e lançamento de concreto Fck 25 Mpa (0,17m³)x8 | M3 | 1.36
14.1.4 | Lançamento e adensamento de concreto em fundação | M3 | 1.36
14.1.5 | Tampão de ferro fundido Ø 600mm classe B completo com suporte | UN | 8
14.2 | Dispositivo de lançamento final
14.2.1 | Lastro de pedra britada | M3 | 0.36
14.2.2 | Fornecimento, preparo e lançamento de concreto Fck 25 Mpa | M3 | 0.13
14.2.3 | Lançamento e adensamento de concreto em fundação | M3 | 0.13
14.2.4 | Fornecimento, corte, dobra armadura CA50 | KG | 11.81
14.2.5 | Alvenaria de bloco de concreto estrutural 14x19x39cm | M2 | 1.5
14.2.6 | Tubo de PVC rígido coletor de esgoto JE Ø 150mm inclusive conexões | M | 6
15 | REDE HIDRÁULICA - PVC
15.1 | Emissáro de esgoto - Tubo PVC Ø 150mm DEFoFo
15.1.1 | Tubo de PVC rígido coletor de esgoto JE Ø 150mm inclusive conexões | M | 420
TOTAL DA OBRA |  |  |  |  | 0