## PROPOSTA
PROPOSTA ORÇAMENTÁRIA - LICITANTE
OBJETO: | INSTALAÇÃO E ADEQUAÇÃO DO SISTEMA DE PREVENÇÃO E COMBATE A INCÊNDIOS
LOCAL: | ESCOLA MUNICIPAL "VOVÓ ROSA" - SUZANÁPOLIS/SP | ENDEREÇO: |  | RUA 7 DE SETEMBRO, 488 - JD. MONTE VISTOSO
CONTRATANTE: | PREFEITURA MUNICIPAL DE SUZANÁPOLIS | DATA: |  |  | ÁREA DE CONSTRUÇÃO: | 1140.82
EMPRESA: |  | BDI (%) T.C.U.: |  |  | VALOR OBRA POR M2:
ITEM | DISCRIMINAÇÃO DOS SERVIÇOS | UNIDADE DE MEDIDA | QUANTIDADE | PREÇO UNITÁRIO | PREÇO GLOBAL | %
1 | SERVIÇOS PRELIMINARES
1.1 | DEMOLIÇÃO manual de concreto simples | M3 | 0.05
1.2 | DEMOLIÇÃO manual de alvenaria de elevação ou elemento vazado | M3 | 0.05
1.3 | ESCAVAÇÃO MANUAL solo de 1ª e 2ª categoria em campo aberto | M3 | 3.65
1.4 | REATERRO manual apiloado, sem controle de compactação | M3 | 3.6
1.5 | TAPUME fixo para fechamento de áreas com portão | M3 | 18
SUB-TOTAL
2 | BASE DO RESERVATÓRIO - FUNDAÇÃO
2.1 | LOCAÇÃO de obra de edificação | M2 | 2.25
2.2 | ESCAVAÇÃO MANUAL solo de 1ª e 2ª categoria em CAVA até 1,50m | M3 | 1.125
2.3 | Estaca ESCAVADA À TRADO - PROF = 3,00m - Em concreto armado Fck 25 Mpa - Ø 25 cm - Aço 5 Ø10 mm e Estribos Ø5mmc/20cm | M | 12
2.4 | Lastro de PEDRA BRITA nº 02 - Espessura 5cm - APILOADA | M3 | 0.1
2.5 | FORMA TÁBUA para concreto em fundação com aproveitamento | M2 | 1.6
2.6 | ARMAÇÃO AÇO CA-50 Ø 6.3 a 12.5mm corte, dobra, montagem | KG | 70
2.7 | CONCRETO USINADO Fck 25 Mpa | M3 | 2.5
2.8 | LANÇAMENTO E ADENSAMENTO de concreto em FUNDAÇÃO | M3 | 2.5
SUB-TOTAL
3 | RESERVATÓRIO METÁLICO COM RESERVA TÉCNICA - INSTALAÇÃO E LIGAÇÃO
3.1 | ESCAVAÇÃO MANUAL solo de 1ª e 2ª categoria em CAVA até 1,50m | M3 | 0.9
3.2 | TUBO PVC rígido soldável DN 25mm, inclusive conexões | M | 12
3.3 | ELETRODUTO PVC rígido roscável DN 3/4" com acessórios - instalado | M | 60
3.4 | RESERVATÓRIO metálico cap. 10.000 litros Ø SAÍDA 2 1/2" PADRÃO HIDRANTE - incluindo içamento, transporte, frete, montagem, apoiado, suspenso - completo - fornecimento e intalação - pintado interna e externamente cor branco | UN | 1
SUB-TOTAL
4 | INSTALAÇÕES HIDRANTE - MANGOTINHO
4.1 | ABRIGO "HIDRANTE-MANGOTINHO" caixa com tampa 90x60x20cm SOBREPOR; 03 Niples galvanizado Ø 2 1/2"; 01 Cotovelo galvanizado Ø 2 1/2"; Registro Globo 45º latão Ø 2 1/2"; Chave Storz dupla 2 1/2"x 1 1/2" alumínio REF 515 HIDRANTEX | UN | 1
4.2 | TAMPÃO de engate rápido em latão Ø 2 1/2" com corrente | UN | 2
4.3 | MANGUEIRA semirígida Ø interno 25m MANGOTINHO 30 metros com CARRETEL BASCULANTE e acessórios | M | 30
4.4 | ESGUICHO de latão com engate rápido DN (1") jato regulável | UN | 1
4.5 | Conjunto MOTOR-BOMBA centrífuga 10cv - INCÊNDIO - Q 53 a 45 m³/h - H MAN 81 mca | UN | 1
4.6 | PAINEL DE COMANDO para bomba de incêndio 10CV 220V trifásico REF: VIEWTECH PAINELBOTOEIRA10CV220V | UN | 1
SUB-TOTAL
5 | INSTALAÇÕES HIDRÁULICAS - AÇO GALVANIZADO
5.1 | TUBO galvanizado DN 1 1/2" - inclusive conexões MANGOTINHO | M | 2
5.2 | TUBO galvanizado DN 2 1/2" - inclusive conexões HIDRANTES | M | 33
5.3 | ABRIGO "HIDRANTE DE RECALQUE" caixa com tampa 40x40x20cm; 01 válvula de retenção vertical 2 1/2" em latão; 03 Niples galvanizado Ø 2 1/2"; 01 Cotovelo galvaniado Ø 2 1/2"; Registro Globo 45º latão Ø 2 1/2" Adaptador Storz 5 fios 2 1/2"x2 1/2"; Chave Storz dupla 2 1/2"x 1 1/2" alumínio REF 615 HIDRANTEX | UN | 1
5.4 | VÁLVULA ESFERA latão Ø 1 1/2" - passagem plena, com alavanca | UN | 1
5.5 | TAMPÃO de engate rápido em latão Ø 2 1/2" com corrente | UN | 2
SUB-TOTAL
6 | EQUIPAMENTOS DE SEGURANÇA
6.1 | BLOCO AUTÔNOMO de iluminação de EMERGÊNCIA LED com autonomia mínima de 3 horas, fluxo luminoso 2.000 lúmens equipado com 2 faróis | UN | 4
6.2 | LUMINÁRIA DE EMERGÊNCIA 60 LED SMD 220 lúmens | UN | 15
6.3 | CENTRAL de detecção e ALARME de incêndio completa autonomia de 1 hora para 12 laços 220V - bateria, acionadores, sirene etc. | UN | 1
6.4 | ACIONADOR manual tipo quebra vidro em caixa plástica | UN | 1
6.5 | BOTOEIRA acionamento de bomba de incêndio tipo quebra vidro | UN | 1
6.6 | SIRENE tipo corneta de 12V | UN | 1
SUB-TOTAL
7 | INSTALAÇÕES ELÉTRICAS
7.1 | ELETRODUTO PVC rígido - roscável Ø 3/4 com acessórios | M | 75
7.2 | ELETRODUTO PE polietileno DN 30mm | M | 10
7.3 | CONDULETE 3/4" / CANALETA PVC 20x12mm - incluindo acessórios | M | 18
7.4 | CABO PP cobre blindado 2x1,5mm² isolado 600V detecção de incêndio, alarme, chave bóia botoeiras | M | 100
7.5 | CABO de cobre flexível # 1,5mm² - isolado 750V | M | 125
7.6 | CABO de cobre flexível # 4mm² - isolado 750V | M | 20
7.7 | MINI-DISJUNTOR termomagnético tripolar 10A até 32A | UN | 1
7.8 | CHAVE BÓIA normalmente fechada ou aberta | UN | 2
SUB-TOTAL
8 | SINALIZAÇÃO
8.1 | PLACA DE IDENTIFICAÇÃO PVC FOTOLUMINESCENTE (500X700mm) texto em vinil - Placa M1 | M2 | 0.35
8.2 | PLACA DE SINALIZAÇÃO PVC FOTOLUMINESCENTE (200x200mm), com indicação de equipamenos de alarme, detecção e extinção de incêndio | UN | 4
8.3 | PLACA DE SINALIZAÇÃO PVC FOTOLUMINESCENTE (240x120mm), com indicação de rota de evacuação e saída de emergência | UN | 10
SUB-TOTAL
9 | PINTURAS
9.1 | ACRÍLICA PISO DEMARCATÓRIA para quadras e pisos cimentados VERMELHO e AMARELO nos locais dos extintores e hidrantes (interno e externo) | M2 | 10
9.2 | ESMALTE VERMELHO base de água em estrutura metálica (tubulação aço galvanizado e eletrodutos, parafusos, peças hidráulicas e conexões) | M2 | 5
SUB-TOTAL
10 | SERVIÇOS COMPLEMENTARES E LIMPEZA FINAL DE OBRA
10.1 | GRADIL de tela eletrosoldada malha 5x15 galvanizada incluindo colunas - fornecimento e instalação | M2 | 18
10.2 | PORTÃO DE ABRIR ferro perfilado completo - fornecimento e instalação | M2 | 1.8
10.3 | PISO com requadro em concreto simples sem controle de Fck | M3 | 0.05
10.4 | REBOCO comum | M2 | 0.2
10.5 | CHAPISCO 1:4 com areia grossa | M2 | 0.2
10.6 | LIMPEZA final de obra | M2 | 20
SUB-TOTAL
VALOR TOTAL DA PROPOSTA